## BOM_集成原理图_WaterInfo_2025-05-14
No. | Quantity | Comment | Designator | Footprint | Value | Manufacturer Part | Manufacturer | Supplier Part | Supplier
1 | 3 | WAFER-PH2.0-2PZZ | BAT1,SW3,SW4 | CONN-TH_2P-P2.00_HC-PH-2A-M |  | WAFER-PH2.0-2PZZ | XUNPU(讯普) | C5359599 | LCSC
2 | 2 | MINI MSK12CO2 | BOOT0,BOOT1 | SW-SMD_MSK12CO2 |  | MINI MSK12CO2 | SHOU HAN(首韩) | C2681570 | LCSC
3 | 2 | 22pF | C1,C3 | C0603 | 22pF | CL10C220JB8NNNC | SAMSUNG(三星) | C1653 | LCSC
4 | 1 | 1uF | C2 | C0603 | 1uF | CL10A105KB8NNNC | SAMSUNG(三星) | C15849 | LCSC
5 | 1 | XL1509-3.3 | DC/DC1 | SOIC-8_L4.9-W3.9-P1.27-LS6.0-BL |  | XL1509-3.3 | UMW(友台半导体) | C2681226 | LCSC
6 | 1 | 2.4GHz | ESP01S | WIFIM-TH_8P-L24.7-W14.4-P2.54 | 2.4GHz | ESP-01S | Ai-Thinker(安信可) | C503582 | LCSC
7 | 1 | XL-502UGD | LED1 | LED-TH_BD5.9-P2.54-RD_GREEN |  | XL-502UGD | XINGLIGHT(成兴光) | C2895548 | LCSC
8 | 1 | HS96L01W4S03 | OLED1 | OLED-TH_HS96L01W4S03 |  | HS96L01W4S03 | HS(汉昇) | C5139758 | LCSC
9 | 2 | 100Ω | R1,R2 | R0805 | 100Ω | RT0805BRD07100RL | YAGEO(国巨) | C110773 | LCSC
10 | 3 | 2.54-1*3P | Sensor1_Tem,Sensor3_pH,Sensor5_O | CONN-TH_C722693 |  | 2.54-1*3P | CAX(创都) | C722693 | LCSC
11 | 2 | WAFER-PH2.0-3PZZ | Sensor2_Con,Sensor4_Tur | CONN-TH_PH2.0D-L-3P |  | WAFER-PH2.0-3PZZ | XUNPU(讯普) | C5359600 | LCSC
12 | 1 | STM32F103C8T6 | STM32F103 | LQFP-48_L7.0-W7.0-P0.50-LS9.0-BL |  | STM32F103C8T6 | ST(意法半导体) | C8734 | LCSC
13 | 2 | HX PZ2.54-1x4P ZZ | SW调试,串口 | HDR-TH_4P-P2.54-V-M |  | HX PZ2.54-1x4P ZZ | hanxia(韩下) | C32713270 | LCSC
14 | 1 | 8MHz | X2 | OSC-SMD_2P-L3.2-W2.5 | 8MHz | A308000003 | TXC(晶技) | C409345 | LCSC